## 中文
序号 | 产品名称 | 产品图片 | 产品型号 | 产品配置 | 产品参数 | 产品用途
1 | 高速台式冷冻离心机 |  | 1416R | a.主机 b.电源线 c.用户手册 d.转子 | 1.最高转速18,000rpm； 2.最大离心力30,000×g； 3.最大容量： 4x 400 mL 4.温度范围：-10°C～ +40 °C；达到最高转速时，转子温度持续保持在4°C 5.噪音水平：＜56 dB（A） 6.不少于9种转子可选，适用多种规格样品管离心 | 高速台式冷冻离心机是在药物代谢研究、细胞与分子生物研究、药理药效等领域的研究工作中不可缺少的常备仪器。应用范围包括：细胞传代培养/收获，血清血细胞分离，培养产物收获/蛋白纯化/组织蛋白提取，核酸纯化等。
2 | 微量高速冷冻离心机 |  | 1324R | a.主机 b.电源线 c.六角扳手 d.冷凝水盘 e.用户手册 f.24×1.5/2.0mL离心管气密性快锁转子 | 1.最高转速15,800rpm；最大离心力23,444× g；最大容量10x 5 mL 2.温度范围：-10°C～ +40 °C；达到最高转速时，转子温度持续保持在4°C 3.所有转子均可高温高压灭菌(121°C条件下≤20分钟) 噪音水平：＜54dB（A） 4.不少于六种转子可选，适用多种规格样品管离心 | 微量高速冷冻离心机应用于核酸、蛋白等具有生物活性样品的提取，是实验室内日常分子生物学实验如分子克隆、DNA/RNA的提取、PCR等必须使用的一款仪器。
3 | 单细胞悬液制备仪 |  | DSC-400 | a.加热套 b.组织处理管（25支） c.用户手册_中文 d.电源线-10A250V-3*0.75mm2-国标 | 1.单次样本处理量：20-4000 mg 2.通道数：4通道独立工作，互不干扰，每次可以同时处理至少4种不同组织 3.一机两用，可同时制备单细胞悬液样本和组织匀浆 4.电机转速：0-4000 rpm，顺时针+逆时针双向 5.内置标准组织处理程序，同时配置自定义程序≥500条 | 通过采用自研的组织处理管、酶解试剂盒和内置不同组织优化处理程序，可将组织制备成高活性单细胞悬液或组织匀浆。根据实际样本可在15-30min内完成活性高、均一性好的单细胞悬液制备。拥有独立运行的四通道，搭配加热套实现全自动处理，提高组织处理效率。广泛应用在单细胞测序、原代细胞培养、流式分析、细胞分选、细胞治疗等研究领域。
4 | 二氧化碳培养箱 |  | D180 | a.二氧化碳培养箱-湿度监控 b.CO2进气管包 c.横搁板及支架 d.增湿水盘 e.HEPA过滤器 f.高效过滤器 g.内盖板组件 h.竖搁板组件 i.电源线 j.检测口胶塞 k.CO2气瓶接头 l.工具包 m.叠机锁组件 n.产品说明书 | 1.内腔体积: 不低于188 L 2.标配搁板数目4块；最多可选装搁板数不少于17块，隔板带孔可调节高度。 3.温度控制模式：直接加热气套式 4.温度控制范围：高于环境温度5℃-50℃，温度均一性：±0.3℃(@37℃) 5.温度控制方式：采用微电脑芯片（PID）控制系统 6.采用高精度铂热电阻PT1000温度传感器，灵敏度高 7.温度控制精度：<±0.1 ℃(@37℃) 8.温度恢复时间（开门1min后）：不超过 8 分钟 9.CO2控制精度和范围：±0.1%@5%，0-20% 10.CO2传感器：采用可耐不低于140℃高温的红外传感器，响应灵敏，精度高，寿命长 11.加湿方式：水盘自然蒸发加湿，稳定湿度范围90％±5% | D180二氧化碳培养箱是癌症研究、干细胞 研究、免疫学研究与神经生物学研究等领域必不可少的细胞培养工具。
5 | PCR仪 |  | M2-96G | a.PCR扩增仪主机 b.96孔加热模块 c.电源线 d.产品使用手册 e.U盘 f.快速指南 g.螺丝刀 | 1.样本容量：能适应0.2mL/0.1mL/平盖/凸盖等常见PCR反应管 2.最大模块升温速率≥6.0℃/Sec，最大模块降温温速率≥4.0℃/Sec，变温速率可调节； 3.温度准确性：≤±0.25℃（35-100℃） | 带有温度梯度功能，一次可实现12组梯度温度设置，优化分析条件。广泛适用于分子生物学、微生物学、遗传学、细胞生物学、食品科学和农学等领域，进行分子克隆、基因表达分析、基因型鉴定、测序、病原微生物分析等实验研究。
6 | 冰冻切片机 |  | FS800 | a.半自动主机 b.E型刀架 c.样品夹组件 d.手轮 e.固定式吸热块组件 f.样品托 g.含防卷玻璃 h.刀片 i.OCT包埋剂 g.载玻片 k.样品托定位架 l.样品托定位架 m.废屑槽 n.工具包 | 1.样本回缩：0-250um，可调，水平行程：28mm，垂直行程：70mm 2.可视指针标识，有刻度数值显示X和Y轴角度调节度数，样本调向：X和Y轴：8度，Z轴360° 3.水平进样速度：0-1800µm/s，可自由调节 具有自动除霜和手动除霜功能。手动除霜：工作仓、速冻台、样品头可分别单独除霜，除霜过程中带进度显示 具有紫外消毒功能，保障安全 4.箱体工作温度范围为0~-35℃,样品头制冷，温度范围为-10℃~-50℃ 5.15个冷冻点，2个半导体快速冷冻点，快速冷冻点制冷温度可达－60℃ | 冷冻切片机是一款在低温条件下使组织快速冷却到一定硬度，然后进行切片的设备。冷冻切片机快捷简便，医院病理科主要用于手术中的快速病理诊断，科研人员用于免疫组化、免疫荧光、原位杂交的生物组织样品制片等。
7 | 石蜡切片机 |  | S700 | a.半自动轮转式切片机 b.刀架组件 c.通用样品夹组件 d.工具包 e.易清洁碎屑盘 f.S700用户手册-中文 g.电源线-国标 h.整机防尘罩 | 1.样本回缩：0-250μm，可调，水平行程：28mm，垂直行程：70mm，水平进样速度：0-1800µm/s，可自由调节 2.匹配不同样本夹，通用和标准样本夹，标准样本夹能与标准或通用样本盒配套使用，标准型样本夹的样本最大尺寸60×50×40mm 3.样本定位功能，专利的指针刻度标识，除0刻度外，还有左右各8°的刻度指示，使X/Y轴角度实现精准的调节。样本调向：X和Y轴：8度，Z轴：360度 | 轮转式切片机是一款将组织用石蜡包埋后进行切片处理的设备，在医学和生物学研究领域应用十分广泛。医院病理科用来切片做病理诊断，科研人员用来进行组织与细胞层面的研究。
8 | 激光散斑血流成像 |  | ZW | a.电源线 b.适配器 c.USB3.0延长线 d.惠普台式电脑 e.万向支架 f.校准盒 g.防尘盖 h.加密狗 i.血流仪主机 j.惠普台式电脑显示器 k.黑色背景垫 | 1.CMOS高速相机，分辨率2064×1544像素 2.血流成像速度普通模式可达100fps，全分辨率模式最高成像速度50FPS 3.支持10X变倍和自动对焦，软件能实现调焦 血流监测范围0~5000PU；图像监测面积：5.7×7.5 mm2 — 23×30 cm2 4.可得出伪彩图、灰度图、彩色明场图、叠加图、强度图 5.图像空间分辨率≤3.9μm/像素；单位面积像素660万pixels/cm2 6.成像工作距离为10-40 cm，连续可调；支持距离自动测定并实时显示，精度0.01mm | 激光散斑血流成像系统基于 LSCI（激光散斑对比分析成像）技术设计，具有非侵入性，高分辨率，高采样速度等特点，无需扫描、无需接触、无需造影剂。激光散斑血流仪可实时进行动态血流灌注监测与分析，适用于测量大小鼠脑血流及任何暴露组织或器官浅表血管的微循环血流量，提供实时动态监测曲线和血流视频记录。
9 | 细胞计数仪 |  | C200 | a.细胞计数仪 b.电源线 c.用户手册 | 1.储存：500G内存 2.相机及镜头：500万像素CMOS感光原件，5x放大倍数； 计数模式：支持明场、台盼蓝染色、AO/PI染色3种计数功能 3.细胞直径可测范围：3-180μm，可提供；直径范围内样本的计数需求，包括细胞、物理微球等但不局限于以上两种样本 4.细胞浓度可测范围：1×104~3×107个/mL； 5.上样体积：20μL（10 μL样本+10 μL染料）； 6.检测耗时：明场计数：时间<5秒 7.计数视野：可选1-3视野 8.计数面积：1.72mm×1.3mm | C200FL是结合智能图像识别及先进光学成像技术进行精准计数的细胞分 析系统。自研智能算法可有效识别活、死细胞，准确计数。App式计数程序可一键调用，自动上样并计数，一键获取细胞总数、活率、结团率、生长曲线等信息。可配合多荧光通道，对悬液中的细胞进行定量分析，并同时显示明场及荧光图像，清晰呈现计数结果及细胞形态。